## Sheet1
Comment | Pattern | Quantity | Components | Remarks
Capacitor | SMD/Cap/104/16V/X7R/±20%/0603 | 3 | C18, C5, C9
Capacitor | SMD/Cap/106/16V/X7R/±20%/0805 | 3 | C4, C6, C15
Capacitor | SMD/Cap/226/10V/X7R/±20%/0805 | 2 | C7, C8
Capacitor | SMD/Cap/226/25V/X7R/±20%/0805 | 4 | C10, C11, C12, C13
Capacitor | SMD/Cap/105/16V/X7R/±20%/0603 | 1 | C14
Capacitor | DIP/Cap/220u'F/16V/±20%/6.3*7 | 1 | C19 | NC
Capacitor | SMD/Cap/106/16V/X7R/±20%/0603 | 2 | C16,C17
Resistor | SMD/RES/1K/5%/0603/1/16W | 2 | R8, R6
Resistor | SMD/RES/5mR/1%/1206/1W/100PPM | 1 | R3
Resistor | SMD/RES/10K/5%/0603/1/16W | 1 | R4
Resistor | SMD/RES/62K/5%/0603/1/16W | 1 | R5 | NC
Resistor | SMD/RES/30R/5%/0603/1/16W | 1 | R7 | NC
LED | SMD/LED/White/0603 | 5 | D1,D2,'D3, D4, D5
LED | SMD/LED/Green/0603 | 1 | D5
LED | DIP/LED/White/LED_5MM | 1 | D6 | NC
Connector | USB_Type A | 2 | J1,J2
Connector | USB_MICRO-B | 1 | U2
Inductor | SMD/IND/2.2UH/1040 | 1 | L1
MosFET | SMD/NMOS/8205/SOT23-6 | 3 | Q5, Q6, Q7
KEY | KEY | 1 | S1
IC | SMD/IC/XB8886A/SOP-8-G | 1 | U1
IC | SMD/IC/SWSW6121/QFN40_5*5 | 1 | U3